## Sheet1
|  | weight | x | y | z | weight * x | weight * y | weight * z
1 | Rack + feet + top plate | 57.1 | 20.5 | 13 | 15 | 1170.55 | 742.3 | 856.5
2 | PTR-MS vacuum chamber | 80.9 | 9 | 12 | 11 | 728.1 | 970.8 | 889.9
3 | Mass spec control | 22.4 | 10.5 | 7.5 | 20 | 235.2 | 168 | 448
4 | Turbo pump control | 12.3 | 10.5 | 5 | 26 | 129.15 | 61.5 | 319.8
5 | Temp control | 3.5 | 10.5 | 4.5 | 30 | 36.75 | 15.75 | 105
6 | 24 VDC power supply | 6.6 | 0 | 16 | 21 | 0 | 105.6 | 138.6
7 | PTR-MS inlet | 8.8 | 10.5 | 23 | 27 | 92.4 | 202.4 | 237.6
8 | Water bottle | 2.8 | 17 | 5 | 4 | 47.6 | 14 | 11.2
9 | RF unit | 9.3 | 10 | 19.5 | 5 | 93 | 181.35 | 46.5
10 | Membrane pumps | 20.8 | 31 | 20 | 16 | 644.8 | 416 | 332.8
11 | Drift tube control | 26.6 | 31 | 6 | 25 | 824.6 | 159.6 | 665
12 | LPAS | 61.9 | 31 | 11 | 6 | 1918.9 | 680.9 | 371.4
13 | LPAS inlet | 12.3 | 31 | 22 | 28 | 381.3 | 270.6 | 344.4
14 | LPAS inlet control | 11.4 | 31 | 6 | 15 | 353.4 | 68.4 | 171
15 | PTR-MS laptop | 4.5 | 10.5 | 32 | 8 | 47.25 | 144 | 36
16 | LPAS laptop | 3.5 | 31 | 32 | 8 | 108.5 | 112 | 28
17 | Inverter | 5 | 31 | 5 | 18.5 | 155 | 25 | 92.5
18 | Cal gas | 3 | 10.5 | 22 | 18 | 31.5 | 66 | 54
19 | Cables + brackets | 22 | 20.5 | 13 | 16 | 451 | 286 | 352
|  | 374.7 |  |  |  | 19.8799 | 12.5172 | 14.6789